## Sheet1
Type |  | Quantity per bom | Total for 1000 samples | Price | Offered Make | Remarks |  | Ajay
LED Driver
Timer IC | 555 | 0 | 0 | 3.5 | ST |  | 3.5 | 0
Transistor | 2N2222A | 0 | 0 | 0.53 | SEMTECH |  | 0.53 | 0 |  | 1.2 CDIL | from saini
Resistance | 1K ohm | 0 | 0 | 0.13 | Watts | CFR 5% | 0.13 | 0
Resistance | 10 ohm | 1 | 1000 | 0.13 | Watts | CFR 5% | 0.13 | 0.13
Capacitor | 10 n f | 1 | 1000 | 0.15 | AEC |  | 0.15 | 0.15
Diode | 1N5819 | 1 | 1000 | 0.53 | BL GALAXY |  | 0.53 | 0.53
Diode | 4148 | 0 | 0 | 0.16 | NXP |  | 0.16 | 0
Diode | C4V7 | 1 | 1000 | 0.36 | NXP |  | 0.36 | 0.36
Resistance | TBC | 3 | 3000 | Need ful specs |  |  | 0.13 | 0.39
Resistance | TBC with 5% tolernace | 8 | 8000 | Need ful specs |  |  | 0.13 | 1.04
Resistance | TBC with 1% tolerance | 2 | 2000 | Need ful specs |  |  | 0.5 | 1
IC | TL431 | 1 | 1000 | 1.5 | INTEGRAL |  | 1.5 | 1.5
IC | LM358 | 1 | 1000 | 3.2 | ROHM |  | 3.2 | 3.2
Capacitor | 220uf - 10V | 1 | 1000 | 1.8 | 16V |  | 1.8 | 1.8
Capacitor | 500pf | 1 | 1000 | will revert |  |  | 0.35 | 0.35
Diode | 1N5819 | 2 | 2000 | 0.53 | BL GALAXY |  | 0.53 | 1.06
Inductor | 270uH | 1 | 1000 | no bid |  |  | 1.5 | 1.5
Resistance | 2.16k | 2 | 2000 | 0.13 | Watts | CFR 5% | 0.13 | 0.26
Resistance | 500ohm | 1 | 1000 | 0.13 | Watts | CFR 5% | 0.13 | 0.13
Resistance | 176ohm | 1 | 1000 | 0.13 | Watts | CFR 5% | 0.13 | 0.13
Resistance | 0.4 ohm - 1 Watt | 1 | 1000 | will revert |  |  | 1 | 1
Capacitor | 22uf - 50V | 1 | 1000 | 1.8 |  |  | 1.8 | 1.8
Resistance | 471 ohm | 1 | 1000 | 0.13 | Watts | CFR 5% | 0.13 | 0.13
Resistance | 1 ohm | 1 | 1000 | 0.13 | Watts | CFR 5% | 0.13 | 0.13
Diode | IN4007 | 1 | 1000 | 0.32 | BL GALAXY |  | 0.32 | 0.32
IC | ST80500 | 0 | 0 | no bid |  |  | 1 | 0
IC | MC34063A | 1 | 1000 | 5.4 | INTEGRAL |  | 2.3 | 2.3 | Nice
Mobile Charger
IC | MC34063A | 1 | 1000 | 5.4 | INTEGRAL |  | 2.3 | 2.3 | Nice
Diode | IN4007 | 1 | 1000 | 0.32 | BL GALAXY |  | 0.32 | 0.32
Rsc | 0.33 ohm | 1 | 1000 |  |  |  | 0.13 | 0.13
C | 100uf | 1 | 1000 | 0.85 | KOSHIN | 25V | 0.85 | 0.85
R1 | 1.2k | 1 | 1000 | 0.13 | Watts | CFR 5% | 0.13 | 0.13
R2 | 3.6k | 1 | 1000 | 0.13 | Watts | CFR 5% | 0.13 | 0.13
C0 | 470uf | 1 | 1000 | 2.1 | KOSHIN | 16V | 2.1 | 2.1
Ct | 470pf | 1 | 1000 | 0.35 | AEC | 50V | 0.35 | 0.35
D | 1N5819 | 1 | 1000 | 0.53 | BL GALAXY |  | 0.53 | 0.53
Inductor | 220uH | 1 | 1000 | no bid |  |  | 1.5 | 1.5
Connector | Berge Pin - 2pin | 5 | 5000 | Need ful specs |  |  | 0.11 | 0.55 | joshi - single pin: 3.50(40 pins 2 pins - 4.75 |  |  | Moving from Relimate to Berge Pin Relimate 2 pin - 1.2, 5 pin - Rs2
Connector | Berge Pin - 1 pin | 5 | 5000 | Need ful specs |  |  | 0.09 | 0.45
PCB Manufacturing
PCB |  | 3 | 3000 |  |  |  | 1 | 3 | bld ckt(S/S FR3)
Soldering |  | 108 |  |  |  |  | 0.05 | 5.4
36.95

## xl_DCF_History (hidden)
CLINAME | DATETIME | DONEBY | IPADDRESS | APPVER | RANDOM | CHECKSUM
ၢၻၐၹၮႀႀၶၳၶၲၱ | ဿြ၃ြဿွှ၀ိိှ၂၇၂၅ၝၚိဵၔၚၡး၂၇၀ွံ | ၠၡၩၘၮၷၮႆ | ၑၙၕှွွှ၄ | ၁ျွျွျွ | 13 | ၀၆ှ၁